## Krycí list rozpočtu
KRYCÍ LIST ROZPOČTU
| Názov stavby |  |  | Poľné cesty v k.ú. Malý Ruskov | [8 empty] | JKSO
| Názov objektu |  |  | SO 08 - Cesta č. 8 - Záhradami II | [8 empty] | EČO
[13 empty] | Miesto | Malý Ruskov
[13 empty] | IČO | IČ DPH
Objednávateľ
Projektant
Zhotoviteľ
| Spracoval |  |  | D. Dankaninová
|  |  |  | Rozpočet číslo |  | Dňa | [6 empty] | CPV
[6 empty] | 12.11.2022 | [6 empty] | CPA
Merné a účelové jednotky
Počet |  |  |  | Náklady / 1 m.j. | Počet |  |  | Náklady / 1 m.j. | Počet |  |  |  |  | Náklady / 1 m.j.
|  |  | 0 | 0 |  |  | 0 | 0 |  |  |  |  | 0 |  | 0
|  |  |  | Rozpočtové náklady v |  |  |  | EUR
A |  | Základné rozp. náklady |  |  | B |  | Doplnkové náklady |  | C |  | Vedľajšie rozpočtové náklady
1 | HSV |  | Dodávky | 51741.29 | 8 | Práca nadčas |  | 0 | 13 | GZS |  |  |  |  | 0
2 |  |  | Montáž | 28276.79 | 9 | Bez pevnej podl. |  | 0 | 14 | Projektové práce |  |  |  |  | 0
3 | PSV |  | Dodávky | 0 | 10 | Kultúrna pamiatka |  | 0 | 15 | Sťažené podmienky |  |  |  |  | 0
4 |  |  | Montáž | 0 | 11 |  |  | 0 | 16 | Vplyv prostredia |  |  |  |  | 0
5 | "M" |  | Dodávky | 0 |  |  |  |  | 17 | Iné VRN |  |  |  |  | 0
6 |  |  | Montáž | 0 |  |  |  |  | 18 | VRN z rozpočtu |  |  |  |  | 0
7 | ZRN (r. 1-6) |  |  | 80018.08 | 12 | DN (r. 8-11) |  |  | 19 | VRN (r. 13-18) |  |  |  |  | 0
20 | HZS |  |  | 0 | 21 | Kompl. činnosť |  | 0 | 22 | Ostatné náklady |  |  |  |  | 0
Projektant | [8 empty] | D |  | Celkové náklady
[9 empty] | 23 | Súčet 7, 12, 19-22 |  |  |  |  | 80018.08
Dátum a podpis |  |  |  |  | Pečiatka |  |  |  | 24 | DPH | 20 | % z | 80018.08 |  | 16003.62
Objednávateľ | [8 empty] | 25 | Cena s DPH (r. 23-24) |  |  |  |  | 96021.7
Dátum a podpis |  |  |  |  | Pečiatka |  |  |  | E |  | Prípočty a odpočty
Zhotoviteľ | [8 empty] | 26 | Dodávky zadávateľa |  |  |  |  | 0
[9 empty] | 27 | Kĺzavá doložka |  |  |  |  | 0
Dátum a podpis |  |  |  |  | Pečiatka |  |  |  | 28 | Zvýhodnenie + - |  |  |  |  | 0

## Rekapitulácia rozpočtu
REKAPITULÁCIA ROZPOČTU
Stavba: Poľné cesty v k.ú. Malý Ruskov
Objekt: SO 08 - Cesta č. 8 - Záhradami II
Objednávateľ:
Zhotoviteľ: |  |  | Spracoval: D. Dankaninová
Miesto: Malý Ruskov |  |  | Dátum: 12. 11. 2022
Kód | Popis | Dodávka | Montáž | Cena celkom | Hmotnosť celkom | Suť celkom
1 | 2 | 3 | 4 | 5 | 6 | 7
HSV | Práce a dodávky HSV | 51741.29 | 28276.79 | 80018.08 | 1772.6907 | 0
1 | Zemné práce | 273.77 | 11828.25 | 12102.02 | 0.039808 | 0
5 | Komunikácie | 51467.52 | 8833.29 | 60300.81 | 1772.6509 | 0
9 | Ostatné konštrukcie a práce-búranie | 0 | 3126.4 | 3126.4 | 0 | 0
99 | Presun hmôt HSV | 0 | 4488.85 | 4488.85 | 0 | 0
| Celkom | 51741.29 | 28276.79 | 80018.08 | 1772.6907 | 0

## Rozpočet
ROZPOČET
Stavba: Poľné cesty v k.ú. Malý Ruskov
Objekt: SO 08 - Cesta č. 8 - Záhradami II
Objednávateľ:
Zhotoviteľ: | [7 empty] | Spracoval: D. Dankaninová
Miesto: Malý Ruskov | [7 empty] | Dátum: 12. 11. 2022
Č. | KCN | Kód položky | Popis | MJ | Množstvo celkom | Cena jednotková | Dodávka | Montáž | Cena celkom | Hmotnosť celkom | Hmotnosť sute celkom
1 | 2 | 3 | 4 | 5 | 6 | 7 | 8 | 9 | 10 | 11 | 12
|  | HSV | Práce a dodávky HSV |  |  |  | 51741.29 | 28276.79 | 80018.08 | 1772.6907 | 0
|  | 1 | Zemné práce |  |  |  | 273.77 | 11828.25 | 12102.02 | 0.039808 | 0
1 | 001 | 121101111.S | Odstránenie ornice s vodor. premiestn. na hromady, so zložením na vzdialenosť do 100 m a do 100m3 | m3 | 786.3 | 1.29 | 0 | 1014.33 | 1014.33 | 0 | 0
2 | 001 | 122101102.S | Odkopávka a prekopávka nezapažená v hornine 1 a 2, nad 100 do 1000 m3 | m3 | 267.41 | 2.45 | 0 | 655.15 | 655.15 | 0 | 0
3 | 001 | 122102202.S | Odkopávka a prekopávka nezapažená pre cesty v horninách 1-2 nad 100 do 1000 m3 | m3 | 80.4 | 2.85 | 0 | 229.14 | 229.14 | 0 | 0
4 | 001 | 122202202.S | Odkopávka a prekopávka nezapažená pre cesty, v hornine 3 nad 100 do 1000 m3 | m3 | 53.6 | 3.81 | 0 | 204.22 | 204.22 | 0 | 0
5 | 001 | 122202209.S | Odkopávky a prekopávky nezapažené pre cesty. Príplatok za lepivosť horniny 3 | m3 | 16.08 | 1.23 | 0 | 19.78 | 19.78 | 0 | 0
6 | 001 | 162301101.S | Vodorovné premiestnenie výkopku po spevnenej ceste z horniny tr.1-4, do 100 m3 na vzdialenosť do 500 m | m3 | 657.47 | 2.07 | 0 | 1360.96 | 1360.96 | 0 | 0
7 | 001 | 162301101.S9 | Vodorovné premiestnenie výkopku po spevnenej ceste z horniny tr.1-4, do 100 m3 na vzdialenosť do 500 m | m3 | 134 | 2.07 | 0 | 277.38 | 277.38 | 0 | 0
8 | 001 | 162301102.S | Vodorovné premiestnenie výkopku po spevnenej ceste z horniny tr.1-4, do 100 m3 na vzdialenosť do 1000 m | m3 | 267.41 | 4.09 | 0 | 1093.71 | 1093.71 | 0 | 0
9 | 001 | 167101102.S9 | Nakladanie neuľahnutého výkopku z hornín tr.1-4 nad 100 do 1000 m3 | m3 | 657.47 | 2.25 | 0 | 1479.31 | 1479.31 | 0 | 0
10 | 001 | 171101102.S | Uloženie sypaniny do násypu súdržnej horniny s mierou zhutnenia na 96 % podľa Proctor-Standard | m3 | 328.5 | 1.87 | 0 | 614.3 | 614.3 | 0 | 0
11 | 001 | 171201201.S | Uloženie sypaniny na skládky do 100 m3 | m3 | 657.47 | 0.9 | 0 | 591.72 | 591.72 | 0 | 0
12 | 231 | 180401211.S | Založenie trávnika lúčneho výsevom v rovine alebo na svahu do 1:5 | m2 | 1288.27 | 0.37 | 25.77 | 450.89 | 476.66 | 0 | 0
13 | 005 | 005720000800.S | Osivá tráv - lipnica lúčna | kg | 39.808 | 6.23 | 248 | 0 | 248 | 0.039808 | 0
14 | 001 | 181101102.S | Úprava pláne v zárezoch v hornine 1-4 so zhutnením | m2 | 2380.08 | 0.5 | 0 | 1190.04 | 1190.04 | 0 | 0
15 | 001 | 181301111.S | Rozprestretie ornice v rovine, plocha nad 500 m2, hr.do 100 m | m2 | 1288.27 | 0.45 | 0 | 579.72 | 579.72 | 0 | 0
16 | 001 | 182101101.S | Svahovanie trvalých svahov v zárezoch v hornine triedy 1-4 | m2 | 691 | 1.92 | 0 | 1326.72 | 1326.72 | 0 | 0
17 | 001 | 182201101.S | Svahovanie trvalých svahov v násype | m2 | 441 | 1.68 | 0 | 740.88 | 740.88 | 0 | 0
|  | 5 | Komunikácie |  |  |  | 51467.52 | 8833.29 | 60300.81 | 1772.6509 | 0
18 | 221 | 564261111.S | Podklad alebo podsyp zo štrkopiesku s rozprestretím, vlhčením a zhutnením, po zhutnení hr. 200 mm | m2 | 2145.4 | 7.63 | 14524.36 | 1845.04 | 16369.4 | 868.4579 | 0
19 | 221 | 564762111.S | Podklad alebo kryt z kameniva hrubého drveného veľ. 32-63 mm (vibr.štrk) po zhut.hr. 200 mm | m2 | 1307 | 12.78 | 14115.6 | 2587.86 | 16703.46 | 634.8622 | 0
20 | 221 | 569831111.S | Spevnenie krajníc alebo komun. pre peších s rozpr. a zhutnením, štrkodrvinou hr. 100 mm | m2 | 397.24 | 4.6 | 1426.09 | 401.21 | 1827.3 | 74.5858 | 0
21 | 221 | 569903311.S | Zhotovenie zemných krajníc z hornín akejkoľvek triedy so zhutnením | m3 | 72.91 | 15.1 | 0 | 1100.94 | 1100.94 | 0 | 0
22 | 221 | 573111114.S | Postrek asfaltový infiltračný s posypom kamenivom z asfaltu cestného v množstve 2,00 kg/m2 | m2 | 1197.62 | 1.48 | 1616.79 | 155.69 | 1772.48 | 8.4073 | 0
23 | 221 | 577154211.S | Asfaltový betón vrstva obrusná AC 11 O v pruhu š. do 3 m z nemodifik. asfaltu tr. I, po zhutnení hr. 60 mm | m2 | 1197.62 | 18.81 | 19784.68 | 2742.55 | 22527.23 | 186.3377 | 0
|  | 9 | Ostatné konštrukcie a práce-búranie |  |  |  | 0 | 3126.4 | 3126.4 | 0 | 0
24 | 013 | 979082111 | Vnútrostaveniskový presun hmôt | t | 320 | 9.77 | 0 | 3126.4 | 3126.4 | 0 | 0
|  | 99 | Presun hmôt HSV |  |  |  | 0 | 4488.85 | 4488.85 | 0 | 0
25 | 221 | 998225111.S | Presun hmôt pre pozemnú komunikáciu a letisko s krytom asfaltovým akejkoľvek dĺžky objektu | t | 1767.263 | 2.54 | 0 | 4488.85 | 4488.85 | 0 | 0
|  |  | Celkom |  |  |  | 51741.29 | 28276.79 | 80018.08 | 1772.6907 | 0

## Zadanie
ZADANIE
Stavba: |  | Poľné cesty v k.ú. Malý Ruskov
Objekt: |  | SO 08 - Cesta č. 8 - Záhradami II
Objednávateľ:
Zhotoviteľ: |  |  |  |  | Spracoval: | D. Dankaninová
Miesto: |  | Malý Ruskov |  |  | Dátum: | 12. 11. 2022
Č. | KCN | Kód položky | Popis | MJ | Množstvo celkom | Cena jednotková | Cena celkom
1 | 2 | 3 | 4 | 5 | 6 | 7 | 8
|  | HSV | Práce a dodávky HSV
|  | 1 | Zemné práce
1 | 001 | 121101111.S | Odstránenie ornice s vodor. premiestn. na hromady, so zložením na vzdialenosť do 100 m a do 100m3 | m3 | 786.3
2 | 001 | 122101102.S | Odkopávka a prekopávka nezapažená v hornine 1 a 2, nad 100 do 1000 m3 | m3 | 267.41
3 | 001 | 122102202.S | Odkopávka a prekopávka nezapažená pre cesty v horninách 1-2 nad 100 do 1000 m3 | m3 | 80.4
4 | 001 | 122202202.S | Odkopávka a prekopávka nezapažená pre cesty, v hornine 3 nad 100 do 1000 m3 | m3 | 53.6
5 | 001 | 122202209.S | Odkopávky a prekopávky nezapažené pre cesty. Príplatok za lepivosť horniny 3 | m3 | 16.08
6 | 001 | 162301101.S | Vodorovné premiestnenie výkopku po spevnenej ceste z horniny tr.1-4, do 100 m3 na vzdialenosť do 500 m | m3 | 657.47
7 | 001 | 162301101.S9 | Vodorovné premiestnenie výkopku po spevnenej ceste z horniny tr.1-4, do 100 m3 na vzdialenosť do 500 m | m3 | 134
8 | 001 | 162301102.S | Vodorovné premiestnenie výkopku po spevnenej ceste z horniny tr.1-4, do 100 m3 na vzdialenosť do 1000 m | m3 | 267.41
9 | 001 | 167101102.S9 | Nakladanie neuľahnutého výkopku z hornín tr.1-4 nad 100 do 1000 m3 | m3 | 657.47
10 | 001 | 171101102.S | Uloženie sypaniny do násypu súdržnej horniny s mierou zhutnenia na 96 % podľa Proctor-Standard | m3 | 328.5
11 | 001 | 171201201.S | Uloženie sypaniny na skládky do 100 m3 | m3 | 657.47
12 | 231 | 180401211.S | Založenie trávnika lúčneho výsevom v rovine alebo na svahu do 1:5 | m2 | 1288.27
13 | 005 | 005720000800.S | Osivá tráv - lipnica lúčna | kg | 39.808
14 | 001 | 181101102.S | Úprava pláne v zárezoch v hornine 1-4 so zhutnením | m2 | 2380.08
15 | 001 | 181301111.S | Rozprestretie ornice v rovine, plocha nad 500 m2, hr.do 100 m | m2 | 1288.27
16 | 001 | 182101101.S | Svahovanie trvalých svahov v zárezoch v hornine triedy 1-4 | m2 | 691
17 | 001 | 182201101.S | Svahovanie trvalých svahov v násype | m2 | 441
|  | 5 | Komunikácie
18 | 221 | 564261111.S | Podklad alebo podsyp zo štrkopiesku s rozprestretím, vlhčením a zhutnením, po zhutnení hr. 200 mm | m2 | 2145.4
19 | 221 | 564762111.S | Podklad alebo kryt z kameniva hrubého drveného veľ. 32-63 mm (vibr.štrk) po zhut.hr. 200 mm | m2 | 1307
20 | 221 | 569831111.S | Spevnenie krajníc alebo komun. pre peších s rozpr. a zhutnením, štrkodrvinou hr. 100 mm | m2 | 397.24
21 | 221 | 569903311.S | Zhotovenie zemných krajníc z hornín akejkoľvek triedy so zhutnením | m3 | 72.91
22 | 221 | 573111114.S | Postrek asfaltový infiltračný s posypom kamenivom z asfaltu cestného v množstve 2,00 kg/m2 | m2 | 1197.62
23 | 221 | 577154211.S | Asfaltový betón vrstva obrusná AC 11 O v pruhu š. do 3 m z nemodifik. asfaltu tr. I, po zhutnení hr. 60 mm | m2 | 1197.62
|  | 9 | Ostatné konštrukcie a práce-búranie
24 | 013 | 979082111 | Vnútrostaveniskový presun hmôt | t | 320
|  | 99 | Presun hmôt HSV
25 | 221 | 998225111.S | Presun hmôt pre pozemnú komunikáciu a letisko s krytom asfaltovým akejkoľvek dĺžky objektu | t | 1767.263
Celkom