## Zadanie
ZADANIE
Stavba: |  | Poľné cesty v k.ú. Malý Ruskov
Objekt: |  | SO 09 - Cesta č. 9 - Pri Plechoticiach
Objednávateľ:
Zhotoviteľ: |  |  |  |  | Spracoval: | D. Dankaninová
Miesto: |  | Malý Ruskov |  |  | Dátum: | 12. 11. 2022
Č. | KCN | Kód položky | Popis | MJ | Množstvo celkom | Cena jednotková | Cena celkom
1 | 2 | 3 | 4 | 5 | 6 | 7 | 8
|  | HSV | Práce a dodávky HSV
|  | 1 | Zemné práce
1 | 001 | 121101111.S | Odstránenie ornice s vodor. premiestn. na hromady, so zložením na vzdialenosť do 100 m a do 100m3 | m3 | 5703.6
2 | 001 | 122102202.S | Odkopávka a prekopávka nezapažená pre cesty v horninách 1-2 nad 100 do 1000 m3 | m3 | 133.8
3 | 001 | 122202202.S | Odkopávka a prekopávka nezapažená pre cesty, v hornine 3 nad 100 do 1000 m3 | m3 | 89.2
4 | 001 | 122202209.S | Odkopávky a prekopávky nezapažené pre cesty. Príplatok za lepivosť horniny 3 | m3 | 26.76
5 | 001 | 132101101.S | Výkop ryhy do šírky 600 mm v horn.1a2 do 100 m3 | m3 | 194
6 | 001 | 162301101.S9 | Vodorovné premiestnenie výkopku po spevnenej ceste z horniny tr.1-4, do 100 m3 na vzdialenosť do 500 m | m3 | 223
7 | 001 | 162401102.S | Vodorovné premiestnenie výkopku po spevnenej ceste z horniny tr.1-4, do 100 m3 na vzdialenosť do 2000 m | m3 | 9406.2
8 | 001 | 162401112.S | Vodorovné premiestnenie výkopku po nespevnenej ceste z horniny tr.1-4, do 100 m3 na vzdialenosť do 2000 m | m3 | 5042.5
9 | 001 | 167101102.S | Nakladanie neuľahnutého výkopku z hornín tr.1-4 nad 100 do 1000 m3 | m3 | 5042.5
10 | 001 | 167101102.S9 | Nakladanie neuľahnutého výkopku z hornín tr.1-4 nad 100 do 1000 m3 | m3 | 9406.2
11 | 001 | 171101102.S | Uloženie sypaniny do násypu súdržnej horniny s mierou zhutnenia na 96 % podľa Proctor-Standard | m3 | 9374
12 | 001 | 171201201.S | Uloženie sypaniny na skládky do 100 m3 | m3 | 5042.5
13 | 001 | 174101001.S | Zásyp sypaninou so zhutnením jám, šachiet, rýh, zárezov alebo okolo objektov do 100 m3 | m3 | 81
14 | 231 | 180401211.S | Založenie trávnika lúčneho výsevom v rovine alebo na svahu do 1:5 | m2 | 1099
15 | 231 | 180401213.S | Založenie trávnika lúčneho výsevom na svahu nad 1:2 do 1:1 | m2 | 5512
16 | 005 | 005720000800.S | Osivá tráv - lipnica lúčna | kg | 216.257
17 | 001 | 181101101.S | Úprava pláne v zárezoch v hornine 1-4 bez zhutnenia | m2 | 240
18 | 001 | 181101102.S | Úprava pláne v zárezoch v hornine 1-4 so zhutnením | m2 | 6557
19 | 001 | 181301101.S | Rozprestretie ornice v rovine, plocha do 500 m2, hr.do 100 mm | m2 | 439.7
20 | 001 | 181301111.S | Rozprestretie ornice v rovine, plocha nad 500 m2, hr.do 100 m | m2 | 5512
21 | 001 | 182101101.S | Svahovanie trvalých svahov v zárezoch v hornine triedy 1-4 | m2 | 1130
22 | 001 | 182201101.S | Svahovanie trvalých svahov v násype | m2 | 4382
23 | 001 | 182301121.S | Rozprestretie ornice na svahu so sklonom nad 1:5, plocha do 500 m2, hr.do 100 mm | m2 | 1099
24 | 001 | 182301131.S | Rozprestretie ornice na svahu so sklonom nad 1:5, plocha nad 500 m2, hr.do 100 mm | m2 | 5512
|  | 5 | Komunikácie
25 | 221 | 564261111.S | Podklad alebo podsyp zo štrkopiesku s rozprestretím, vlhčením a zhutnením, po zhutnení hr. 200 mm | m2 | 80
26 | 221 | 564762111.S | Podklad alebo kryt z kameniva hrubého drveného veľ. 32-63 mm (vibr.štrk) po zhut.hr. 200 mm | m2 | 80
27 | 221 | 564831111.S | Podklad zo štrkodrviny s rozprestretím a zhutnením, po zhutnení hr. 100 mm | m2 | 4196
28 | 221 | 569831111.S | Spevnenie krajníc alebo komun. pre peších s rozpr. a zhutnením, štrkodrvinou hr. 100 mm | m2 | 1387.25
29 | 221 | 569903311.S | Zhotovenie zemných krajníc z hornín akejkoľvek triedy so zhutnením | m3 | 174.2
30 | 221 | 573111114.S | Postrek asfaltový infiltračný s posypom kamenivom z asfaltu cestného v množstve 2,00 kg/m2 | m2 | 80
31 | 221 | 577154211.S | Asfaltový betón vrstva obrusná AC 11 O v pruhu š. do 3 m z nemodifik. asfaltu tr. I, po zhutnení hr. 60 mm | m2 | 80
|  | 8 | Rúrové vedenie
32 | 254 | 899211113.S | Osadenie liatinovej mreže s rámom na šachtách tunelovej stoky, hmotnosti nad 100 do 150kg | ks | 1
33 | 552 | 552410002900.S | Mreža liatinová 600x600 mm tr. zaťaženia D400 | ks | 1
|  | 9 | Ostatné konštrukcie a práce-búranie
34 | 221 | 919411111.S | Čelo priepustu z betónu prostého z rúr DN 300 až DN 500 mm | ks | 2
35 | 221 | 919413112.S | Vtoková nádržka z betónu prostého tr. C 12/15 priepustu z rúr do DN 800 | ks | 1
36 | 221 | 919511111.S | Zhotovenie priepustu z rúr betónových DN 300 | m | 8.7
37 | 592 | 592210000600.S | Rúra železobetónová pre dažďové odpadné vody TZP 4-40, DN 300, dĺ. 1000 mm, zosilená | ks | 8.7
38 | 221 | 919535555.S | Obetónovanie rúrového priepustu betónom jednoduchým tr. C 8/10 | m3 | 2.5
39 | 013 | 979082111 | Vnútrostaveniskový presun hmôt | t | 190
|  | 99 | Presun hmôt HSV
40 | 221 | 998225111.S | Presun hmôt pre pozemnú komunikáciu a letisko s krytom asfaltovým akejkoľvek dĺžky objektu | t | 1173.834
Celkom