## Krycí list rozpočtu
KRYCÍ LIST ROZPOČTU
| Názov stavby |  |  | PPÚ Veľký Ruskov -Projekt poľných ciest | [8 empty] | JKSO
| Názov objektu |  |  | SO 10 - Poľná cesta P10 | [8 empty] | EČO
[13 empty] | Miesto | Veľký Ruskov
[13 empty] | IČO | IČ DPH
Objednávateľ
Projektant
Zhotoviteľ
| Spracoval |  |  | D. Dankaninová
|  |  |  | Rozpočet číslo |  | Dňa | [6 empty] | CPV
[6 empty] | 12.11.2022 | [6 empty] | CPA
Merné a účelové jednotky
Počet |  |  |  | Náklady / 1 m.j. | Počet |  |  | Náklady / 1 m.j. | Počet |  |  |  |  | Náklady / 1 m.j.
|  |  | 0 | 0 |  |  | 0 | 0 |  |  |  |  | 0 |  | 0
|  |  |  | Rozpočtové náklady v |  |  |  | EUR
A |  | Základné rozp. náklady |  |  | B |  | Doplnkové náklady |  | C |  | Vedľajšie rozpočtové náklady
1 | HSV |  | Dodávky | 168106.99 | 8 | Práca nadčas |  | 0 | 13 | GZS |  |  |  |  | 0
2 |  |  | Montáž | 56201.66 | 9 | Bez pevnej podl. |  | 0 | 14 | Projektové práce |  |  |  |  | 0
3 | PSV |  | Dodávky | 0 | 10 | Kultúrna pamiatka |  | 0 | 15 | Sťažené podmienky |  |  |  |  | 0
4 |  |  | Montáž | 0 | 11 |  |  | 0 | 16 | Vplyv prostredia |  |  |  |  | 0
5 | "M" |  | Dodávky | 0 |  |  |  |  | 17 | Iné VRN |  |  |  |  | 0
6 |  |  | Montáž | 0 |  |  |  |  | 18 | VRN z rozpočtu |  |  |  |  | 0
7 | ZRN (r. 1-6) |  |  | 224308.65 | 12 | DN (r. 8-11) |  |  | 19 | VRN (r. 13-18) |  |  |  |  | 0
20 | HZS |  |  | 0 | 21 | Kompl. činnosť |  | 0 | 22 | Ostatné náklady |  |  |  |  | 0
Projektant | [8 empty] | D |  | Celkové náklady
[9 empty] | 23 | Súčet 7, 12, 19-22 |  |  |  |  | 224308.65
Dátum a podpis |  |  |  |  | Pečiatka |  |  |  | 24 | DPH | 20 | % z | 224308.65 |  | 44861.73
Objednávateľ | [8 empty] | 25 | Cena s DPH (r. 23-24) |  |  |  |  | 269170.38
Dátum a podpis |  |  |  |  | Pečiatka |  |  |  | E |  | Prípočty a odpočty
Zhotoviteľ | [8 empty] | 26 | Dodávky zadávateľa |  |  |  |  | 0
[9 empty] | 27 | Kĺzavá doložka |  |  |  |  | 0
Dátum a podpis |  |  |  |  | Pečiatka |  |  |  | 28 | Zvýhodnenie + - |  |  |  |  | 0

## Rekapitulácia rozpočtu
REKAPITULÁCIA ROZPOČTU
Stavba: PPÚ Veľký Ruskov -Projekt poľných ciest
Objekt: SO 10 - Poľná cesta P10
Objednávateľ:
Zhotoviteľ: |  |  | Spracoval: D. Dankaninová
Miesto: Veľký Ruskov |  |  | Dátum: 12. 11. 2022
Kód | Popis | Dodávka | Montáž | Cena celkom | Hmotnosť celkom | Suť celkom
1 | 2 | 3 | 4 | 5 | 6 | 7
HSV | Práce a dodávky HSV | 168106.99 | 56201.66 | 224308.65 | 4026.6812 | 0
1 | Zemné práce | 0 | 22030.54 | 22030.54 | 0 | 0
2 | Zakladanie | 19442.64 | 1988 | 21430.64 | 3.7382 | 0
5 | Komunikácie | 148664.35 | 21955.35 | 170619.7 | 4022.9431 | 0
99 | Presun hmôt HSV | 0 | 10227.77 | 10227.77 | 0 | 0
| Celkom | 168106.99 | 56201.66 | 224308.65 | 4026.6812 | 0

## Rozpočet
ROZPOČET
Stavba: PPÚ Veľký Ruskov -Projekt poľných ciest
Objekt: SO 10 - Poľná cesta P10
Objednávateľ:
Zhotoviteľ: | [7 empty] | Spracoval: D. Dankaninová
Miesto: Veľký Ruskov | [7 empty] | Dátum: 12. 11. 2022
Č. | KCN | Kód položky | Popis | MJ | Množstvo celkom | Cena jednotková | Dodávka | Montáž | Cena celkom | Hmotnosť celkom | Hmotnosť sute celkom
1 | 2 | 3 | 4 | 5 | 6 | 7 | 8 | 9 | 10 | 11 | 12
|  | HSV | Práce a dodávky HSV |  |  |  | 168106.99 | 56201.66 | 224308.65 | 4026.6812 | 0
|  | 1 | Zemné práce |  |  |  | 0 | 22030.54 | 22030.54 | 0 | 0
1 | 001 | 121101112 | Odstránenie ornice s premiestn. na hromady, so zložením na vzdialenosť do 100 m a do 1000 m3 | m3 | 1815 | 1.17 | 0 | 2123.55 | 2123.55 | 0 | 0
2 | 001 | 122202201 | Odkopávka a prekopávka nezapažená pre cesty a letiská v hornonách 1 a 2 do 100 m3 | m3 | 695.86 | 6.67 | 0 | 4641.39 | 4641.39 | 0 | 0
3 | 001 | 122202209 | Príplatok za lepivosť horniny 3 | m3 | 300 | 1.23 | 0 | 369 | 369 | 0 | 0
4 | 001 | 162301102 | Vodorovné premiestnenie ornice,do 1000 m | m3 | 1815 | 4.09 | 0 | 7423.35 | 7423.35 | 0 | 0
5 | 001 | 162501102 | Vodorovné premiestnenie výkopku tr.1-4 do 3000 m | m3 | 73.69 | 5.18 | 0 | 381.71 | 381.71 | 0 | 0
6 | 001 | 162701109 | Príplatok za každých ďalších 1000 m horniny 1-4 po spevnenej ceste | m3 | 515.83 | 0.33 | 0 | 170.22 | 170.22 | 0 | 0
7 | 001 | 162701110 | Príplatok za každých ďalších 1000 m ornice 1-4 po spevnenej ceste | m3 | 7260 | 0.33 | 0 | 2395.8 | 2395.8 | 0 | 0
8 | 001 | 171101103 | Uloženie sypaniny súdržnej horniny s mierou zhutnenia nad 96 do 100 % podľa Proctor-Standard | m3 | 769.55 | 2.4 | 0 | 1846.92 | 1846.92 | 0 | 0
9 | 001 | 171201203 | Uloženie ornice na skládky nad 1000 do 10000 m3 | m3 | 1255 | 0.72 | 0 | 903.6 | 903.6 | 0 | 0
10 | 001 | 181101102 | Úprava pláne v zárezoch v hornine 1-4 so zhutnením | m2 | 3550 | 0.5 | 0 | 1775 | 1775 | 0 | 0
|  | 2 | Zakladanie |  |  |  | 19442.64 | 1988 | 21430.64 | 3.7382 | 0
11 | 002 | 289971212 | Zhotovenie vrstvy z geotextílie na upravenom povrchu v sklone do 1 : 5 , šírky nad 3 do 6 m | m2 | 3550 | 0.59 | 106.5 | 1988 | 2094.5 | 0.11715 | 0
12 | 693 | 6936652600 | Geotextília Fibertex | m2 | 3621 | 5.34 | 19336.14 | 0 | 19336.14 | 3.621 | 0
|  | 5 | Komunikácie |  |  |  | 148664.35 | 21955.35 | 170619.7 | 4022.9431 | 0
13 | 221 | 564261111 | Podklad alebo podsyp zo štrkopiesku na diaľnici s rozprestretím po zhutnení hr.200 mm | m2 | 3550 | 7.63 | 24033.5 | 3053 | 27086.5 | 1437.0684 | 0
14 | 221 | 564861113 | Podklad zo štrkodrviny s rozprestrením a zhutnením,hr.po zhutnení 220 mm | m2 | 3550 | 8.76 | 26767 | 4331 | 31098 | 1445.347 | 0
15 | 221 | 565141111.S | Podklad z asfaltového betónu AC 16 P s rozprestretím a zhutnením v pruhu š. do 3 m, po zhutnení hr. 60 mm | m2 | 3550 | 15.93 | 50090.5 | 6461 | 56551.5 | 561.823 | 0
16 | 221 | 569231111 | Spevnenie krajníc,komunikácií pre peších štrkopieskom alebo kamenivom ťaženým,hr.100 mm | m2 | 995 | 3.86 | 3114.35 | 726.35 | 3840.7 | 201.392 | 0
17 | 221 | 577132311 | Betón asfaltový po zhutnení III.tr. jemnozrnný hr.40mm | m2 | 3550 | 14.66 | 44659 | 7384 | 52043 | 377.3127 | 0
|  | 99 | Presun hmôt HSV |  |  |  | 0 | 10227.77 | 10227.77 | 0 | 0
18 | 221 | 998225111 | Presun hmôt pre pozemnú komunikáciu a letisko s krytom asfaltovým akejkoľvek dĺžky objektu | t | 4026.681 | 2.54 | 0 | 10227.77 | 10227.77 | 0 | 0
|  |  | Celkom |  |  |  | 168106.99 | 56201.66 | 224308.65 | 4026.6812 | 0