## Zadanie
ZADANIE
Stavba: |  | PPÚ Veľký Ruskov -Projekt poľných ciest
Objekt: |  | SO 10 - Poľná cesta P10
Objednávateľ:
Zhotoviteľ: |  |  |  |  | Spracoval: | D. Dankaninová
Miesto: |  | Veľký Ruskov |  |  | Dátum: | 12. 11. 2022
Č. | KCN | Kód položky | Popis | MJ | Množstvo celkom | Cena jednotková | Cena celkom
1 | 2 | 3 | 4 | 5 | 6 | 7 | 8
|  | HSV | Práce a dodávky HSV
|  | 1 | Zemné práce
1 | 001 | 121101112 | Odstránenie ornice s premiestn. na hromady, so zložením na vzdialenosť do 100 m a do 1000 m3 | m3 | 1815
2 | 001 | 122202201 | Odkopávka a prekopávka nezapažená pre cesty a letiská v hornonách 1 a 2 do 100 m3 | m3 | 695.86
3 | 001 | 122202209 | Príplatok za lepivosť horniny 3 | m3 | 300
4 | 001 | 162301102 | Vodorovné premiestnenie ornice,do 1000 m | m3 | 1815
5 | 001 | 162501102 | Vodorovné premiestnenie výkopku tr.1-4 do 3000 m | m3 | 73.69
6 | 001 | 162701109 | Príplatok za každých ďalších 1000 m horniny 1-4 po spevnenej ceste | m3 | 515.83
7 | 001 | 162701110 | Príplatok za každých ďalších 1000 m ornice 1-4 po spevnenej ceste | m3 | 7260
8 | 001 | 171101103 | Uloženie sypaniny súdržnej horniny s mierou zhutnenia nad 96 do 100 % podľa Proctor-Standard | m3 | 769.55
9 | 001 | 171201203 | Uloženie ornice na skládky nad 1000 do 10000 m3 | m3 | 1255
10 | 001 | 181101102 | Úprava pláne v zárezoch v hornine 1-4 so zhutnením | m2 | 3550
|  | 2 | Zakladanie
11 | 002 | 289971212 | Zhotovenie vrstvy z geotextílie na upravenom povrchu v sklone do 1 : 5 , šírky nad 3 do 6 m | m2 | 3550
12 | 693 | 6936652600 | Geotextília Fibertex | m2 | 3621
|  | 5 | Komunikácie
13 | 221 | 564261111 | Podklad alebo podsyp zo štrkopiesku na diaľnici s rozprestretím po zhutnení hr.200 mm | m2 | 3550
14 | 221 | 564861113 | Podklad zo štrkodrviny s rozprestrením a zhutnením,hr.po zhutnení 220 mm | m2 | 3550
15 | 221 | 565141111.S | Podklad z asfaltového betónu AC 16 P s rozprestretím a zhutnením v pruhu š. do 3 m, po zhutnení hr. 60 mm | m2 | 3550
16 | 221 | 569231111 | Spevnenie krajníc,komunikácií pre peších štrkopieskom alebo kamenivom ťaženým,hr.100 mm | m2 | 995
17 | 221 | 577132311 | Betón asfaltový po zhutnení III.tr. jemnozrnný hr.40mm | m2 | 3550
|  | 99 | Presun hmôt HSV
18 | 221 | 998225111 | Presun hmôt pre pozemnú komunikáciu a letisko s krytom asfaltovým akejkoľvek dĺžky objektu | t | 4026.681
Celkom