## Zadanie
ZADANIE
Stavba: |  | PPÚ Veľký Ruskov -Projekt poľných ciest
Objekt: |  | SO 11 - Poľná cesta P11
Objednávateľ:
Zhotoviteľ: |  |  |  |  | Spracoval: | D. Dankaninová
Miesto: |  | Veľký Ruskov |  |  | Dátum: | 12. 11. 2022
Č. | KCN | Kód položky | Popis | MJ | Množstvo celkom | Cena jednotková | Cena celkom
1 | 2 | 3 | 4 | 5 | 6 | 7 | 8
|  | HSV | Práce a dodávky HSV
|  | 1 | Zemné práce
1 | 001 | 111201103 | Odstránenie krovín a stromov s koreňom nad 10000 m2 | m2 | 1200
2 | 231 | 111251111 | Drvenie orezaných vetiev, s odvozom drevnej drviny do 20 km a so zložením priemeru vetiev do 100 mm | m3 | 24
3 | 001 | 121101112 | Odstránenie ornice s premiestn. na hromady, so zložením na vzdialenosť do 100 m a do 1000 m3 | m3 | 2208
4 | 001 | 122202201 | Odkopávka a prekopávka nezapažená pre cesty a letiská v hornonách 1 a 2 do 100 m3 | m3 | 2214.64
5 | 001 | 122202209 | Príplatok za lepivosť horniny 3 | m3 | 1108
6 | 001 | 162301102 | Vodorovné premiestnenie ornice,do 1000 m | m3 | 2208
7 | 001 | 162501102 | Vodorovné premiestnenie výkopku tr.1-4 do 3000 m | m3 | 2214.64
8 | 001 | 162701109 | Príplatok za každých ďalších 1000 m horniny 1-4 po spevnenej ceste | m3 | 15502.48
9 | 001 | 162701110 | Príplatok za každých ďalších 1000 m ornice 1-4 po spevnenej ceste | m3 | 8832
10 | 001 | 171101103 | Uloženie sypaniny súdržnej horniny s mierou zhutnenia nad 96 do 100 % podľa Proctor-Standard | m3 | 827.51
11 | 001 | 171201201 | Uloženie sypaniny na skládky do 10000 m3 | m3 | 2214.64
12 | 001 | 171201203 | Uloženie ornice na skládky nad 1000 do 10000 m3 | m3 | 2208
13 | 001 | 181101102 | Úprava pláne v zárezoch v hornine 1-4 so zhutnením | m2 | 5817
14 | 001 | 182101101 | Svahovanie trvalých svahov v zárezoch v hornine triedy 1-4 | m2 | 1235
|  | 2 | Zakladanie
15 | 002 | 289971212 | Zhotovenie vrstvy z geotextílie na upravenom povrchu v sklone do 1 : 5 , šírky nad 3 do 6 m | m2 | 5817
16 | 693 | 6936652600 | Geotextília Fibertex | m2 | 5933.34
|  | 4 | Vodorovné konštrukcie
17 | 312 | 451311111 | Podklad pod dlažbu z betónu prostého tr.B 7,5 hr. do 100 m | m2 | 1023
18 | 312 | 451571221 | Podklad pre dlažbu zo štrkopiesku, hr. do 100 mm | m2 | 1023
|  | 5 | Komunikácie
19 | 221 | 564261111 | Podklad alebo podsyp zo štrkopiesku na diaľnici s rozprestretím po zhutnení hr.200 mm | m2 | 5817
20 | 221 | 564861113 | Podklad zo štrkodrviny s rozprestrením a zhutnením,hr.po zhutnení 220 mm | m2 | 5817
21 | 221 | 565141111.S | Podklad z asfaltového betónu AC 16 P s rozprestretím a zhutnením v pruhu š. do 3 m, po zhutnení hr. 60 mm | m2 | 5817
22 | 221 | 569231111 | Spevnenie krajníc,komunikácií pre peších štrkopieskom alebo kamenivom ťaženým,hr.100 mm | m2 | 1235
23 | 221 | 577132311 | Betón asfaltový po zhutnení III.tr. jemnozrnný hr.40mm | m2 | 5817
24 | 221 | 591141111 | Kladenie dlažby z kociek z cementovej malty | m2 | 1023
25 | 592 | 5922761500 | Tvárnica priekopová a melioračná-betónová doska obkladová TBM 8-30 50x30x10 | ks | 6888.2
|  | 9 | Ostatné konštrukcie a práce-búranie
26 | 221 | 914001111 | Osadenie a montáž cestnej zvislej dopravnej značky na stľpik,stľp,konzolu alebo objekt | ks | 2
27 | 404 | 404410033915 | Regulačná značka ZDZ 201 "Daj prednosť v jazde", Zn lisovaná, V3-1260 mm, RA2, P3, E2, SP1 | ks | 2
28 | 404 | 4041354300 | Stojan pre značku-rýchlostník výška 3m 8240-43 ŽSR | Kus | 2
29 | 221 | 919411111 | Čelo priepustu z betónu prostého z rúr DN 300 až DN 500 mm | ks | 4
30 | 311 | 919511011 | Zhotovenie potrubia rúrových priepustov a hospodárskych prejazdov z betónových rúr do DN 400 | m | 13
31 | 592 | 5922162800 | Rúra betónová pre dažďové odpadné vody TBP 5-40 Ms 40x100x4,5 | ks | 13.26
32 | 221 | 966008111 | Búranie rúrového priepustu, z rúr DN do 300 mm 0,753 t | m | 8
33 | 013 | 979081111 | Odvoz sutiny a vybúraných hmôt na skládku do 1 km | t | 6.024
34 | 013 | 979081121 | Odvoz sutiny a vybúraných hmôt na skládku za každý ďalší 1 km | t | 24.096
35 | 013 | 979082121 | Poplatok za uskladnenie TKO | t | 6.024
|  | 99 | Presun hmôt HSV
36 | 221 | 998225111 | Presun hmôt pre pozemnú komunikáciu a letisko s krytom asfaltovým akejkoľvek dĺžky objektu | t | 7558.389
Celkom