## Zadanie
ZADANIE
Stavba: |  | PPÚ Veľký Ruskov -Projekt poľných ciest
Objekt: |  | SO 02 - Poľná cesta P2
Objednávateľ:
Zhotoviteľ: |  |  |  |  | Spracoval: | D. Dankaninová
Miesto: |  | Veľký Ruskov |  |  | Dátum: | 12. 11. 2022
Č. | KCN | Kód položky | Popis | MJ | Množstvo celkom | Cena jednotková | Cena celkom
1 | 2 | 3 | 4 | 5 | 6 | 7 | 8
|  | HSV | Práce a dodávky HSV
|  | 1 | Zemné práce
1 | 001 | 111201103 | Odstránenie krovín a stromov s koreňom nad 10000 m2 | m2 | 3280
2 | 231 | 111251111 | Drvenie orezaných vetiev, s odvozom drevnej drviny do 20 km a so zložením priemeru vetiev do 100 mm | m3 | 65.6
3 | 001 | 122202201 | Odkopávka a prekopávka nezapažená pre cesty a letiská v hornonách 1 a 2 do 100 m3 | m3 | 894.28
4 | 001 | 122202209 | Príplatok za lepivosť horniny 3 | m3 | 447
5 | 001 | 162501102 | Vodorovné premiestnenie výkopku tr.1-4 do 3000 m | m3 | 191.64
6 | 001 | 162701109 | Príplatok za každých ďalších 1000 m horniny 1-4 po spevnenej ceste | m3 | 1341.48
7 | 001 | 171101103 | Uloženie sypaniny súdržnej horniny s mierou zhutnenia nad 96 do 100 % podľa Proctor-Standard | m3 | 702.64
8 | 001 | 171201201 | Uloženie sypaniny na skládky do 10000 m3 | m3 | 191.64
9 | 001 | 181101102 | Úprava pláne v zárezoch v hornine 1-4 so zhutnením | m2 | 6445
|  | 5 | Komunikácie
10 | 221 | 564731111 | Podklad z kameniva hrubého drveného veľ. 0-63 mm s rozprestretím a zhutn.hr.100 mm | m2 | 6445
11 | 221 | 564761111 | Podklad z kameniva hrubého drveného veľ. 0-63 mm s rozprestretím a zhutn.hr.200 mm | m2 | 6445
12 | 221 | 564811111 | Kryt zo štrkodrviny s rozprestrením a zhutnením,hr.po zhutnení 50 mm fr. 0-8mm | m2 | 6445
|  | 99 | Presun hmôt HSV
13 | 221 | 998222011 | Presun hmôt pre pozemné komunikácie s krytom z kameniva (8222,8225) akejkoľvek dĺžky objektu | t | 4391.623
Celkom